## Sheet1
BOM Version 1 | NK3AM121 - Athene | 2.Jan.2022 | Nitrokey 3A Mini
Component | Description | Part | References | Value | Footprint | Quantity Per PCB | MPN | Manufacturer
1 | C0G cap | C | C1 C2 | 12pF | C_0201_0603Metric | 2
2 | C0G cap | C | C3 | 820pF | C_0201_0603Metric | 1
3 | X5R or X7R cap, 25V | C | C5 C10 C11 C12 | 100nF | C_0201_0603Metric | 4
4 | X5R or X7R cap, 25V | C | C7 C9 | 1u | C_0402_1005Metric | 2
5 | X5R or X7R cap, 10V | C | C6 C14 | 4.7u | C_0402_1005Metric | 2
6 | C0G cap | C | C4 | 100pF | C_0201_0603Metric | 1
7 | TVS Diode | tvs diode | D2 | TPD4S012DRYR | UFDFN-6_1.45x1mm | 1 | TPD4S012DRYR | Texas Instruments
8 | SPI flash IC | spi flash | U3 | GD25Q16CEIGR | FLASH_2x3_USON8 | 1 | GD25Q16CEIGR | GigaDevice Semiconductor (HK) Limited
9 | RGB LED, red/green/blue/anode | LED_RGBA | D1 | LED_RGBA | RGB_LED_606 | 1 | 150066M153000 | Würth
10 | Resistor 1% | R | R1 | 49R9 | R_0201_0603Metric | 1
11 | Resistor 1% | R | R2 | 180R | R_0201_0603Metric | 1
12 | Resistor 1% | R | R3 | 1M | R_0201_0603Metric | 1
13 | Resistor 1% | R | R8 R9 | 4.7k | R_0201_0603Metric | 2
14 | Secure element | SE050 | U5 | SE050 | UQFN-20-1EP_3x3mm_P0.4mm_EP1.85x1.85mm | 1 | SE050C1HQ1/Z01SCZ | NXP
15 | Crystal | Crystal | Y1 | TAXM32M4ZFBCCT2T | Crystal-2mmx1.6mm | 1 | TAXM32M4ZFBCCT2T | TAE
16 | nRF52840 microcontroller | NRF52840-QIAA-R | U1 | NRF52840-QIAA-R | Nordic_AQFN-73-1EP_7x7mm_P0.5mm | 1 | NRF52840-QIAA-R | Nordic Semiconductor ASA